## Sheet1
序号 |  |  |  |  | 单位(Psc) |  | 制造商(Manufacturer) |  | 备注
| Device | Designator | Footprint | Value |  | Manufacturer Part |  | Supplier Part | size:41.13mm x 33.13mm x 2mm
1 | 1.69 TOUCH IPS P169H002 | U1 | 1.69 TOUCH IPS P169H002 |  | 1 | ESP32-C3FN4 | ESPRESSIF(乐鑫) | C2848860
2 | CAP_0402 | C1,C5,C9,C10,C14,C28,C35,C36,C29,C32 | C0402 | 100nF | 10
3 | CAP_0402 | C2,C11 | C0402 | 10uf | 2
4 | CAP_0402 | C3,C4 | C0402 | 10p | 2
5 | X322540MPB4SI | X1 | OSC-SMD_4P-L3.2-W2.5-BL_SIT8008BI | 40MHz | 1 | X322540MPB4SI | YXC(扬兴晶振) | C9010
6 | CAP_0603 | C6 | C0402 | 10uF | 1
7 | CAP_0603 | C7 | C0402 | 100nF | 1
8 | Res_0402 | R1,R2,R12,R11,R8,R7,R40,R9,R10,R15,R34,R26,R36,R37 | R0402 | 10K | 14
9 | CAP_0402 | C8,C34 | C0402 | 1uF | 2
10 | L_0402 | L1 | l0603 | 2nH | 1
11 | AN9520-245 | L2 | ANT-SMD_L9.5-W2.1 |  | 1 | AN9520-245 | rainsun(霖昱微) | C99665
12 | TYPE-C16PIN母座 板上四脚三次molding | U2 | USB-SMD_TYPE-C16PIN |  | 1 | TYPE-C16PIN母座 |  | C9900000202
13 | LIS3DHTR | U5 | LGA-16_L3.0-W3.0-P0.50-TL |  | 1 | ADDR:0X32(W)0X33(R) | ST(意法半导体) | C15134
14 | W2812B | U4,U18,U20 | LED-SMD_4P-L5.0-W5.0-LS5.4-TL |  | 3 | W2812B |  | C2935753
15 | AO3400_C2938367 | Q3,Q2,Q8,Q10 | SOT-23_L2.9-W1.3-P1.90-LS2.4-BR |  | 4 | AO3400 | GOODWORK(固得沃克) | C2938367
16 | TMB12A05_C96093 | BUZZER1 | BUZ-TH_BD12.0-P7.60-D0.6-FD | 2.3kHz | 1 | TMB12A05 | 华能 | C96093
17 | ips 0.96 TFT | U6 | IPS0.96TFT |  | 1 | FP-096H01B
18 | Res_0402 | R6 | R0402 | 180R | 1
19 | AHT20 | U13 | SENSOR-SMD_L3.0-W3.0-P1.00-BR |  | 1 | AHT20 | 广州奥松 | C2757850
20 | 1N4148W_C81598 | D1,D2,D8,D5,D6,D7 | SOD-123F_L2.7-W1.6-LS3.8-RD |  | 6 | 1N4148W | ST(先科) | C81598
21 | S8550-H | Q4 | SOT-23-3_L2.9-W1.3-P1.90-LS2.4-BR |  | 1 | S8550-H | YANGJIE(扬杰) | C699225
22 | Res_0402 | R5 | R0402 | 470R | 1
23 | TP4056-42-ESOP8 | U14 | ESOP-8_L4.9-W3.9-P1.27-LS6.0-BL-EP |  | 1 | TP4056-42-ESOP8 | TOPPOWER(南京拓微) | C16581
24 | CAP_0402 | C30,C31,C37 | C0402 | 10uF | 3
25 | Res_0402 | R13,R14 | R0402 | 2K | 2
26 | LED_0402-R | R,G | LED_0402 |  | 2
27 | RT9193-33_C9900006434 | U15 | SOT-23-5_L2.9-W1.6-P0.95-LS2.8-TL |  | 1 | RT9193-33 |  | C9900006434
28 | CAP_0402 | C33 | C0402 | 22nF | 1
29 | JL423B | U16 | SOT-23-6_L2.9-W1.6-P0.95-LS2.8-BL-2 |  | 1 | JL423B |  | C9900008184
30 | Res_0402 | R16,R28,R33 | R0402 | 1K | 3
31 | CAP_0402 | C38 | C0402 | 22pF | 1
32 | Res_0402 | R35 | R0402 | 100K | 1
33 | HDR-M_2.54_1x1P | TouchPad | HDR-TH_1P-V-M_XKB_X4611WV-01I-C28D40 |  | 1 |  |  | C81276
34 | F0501-T-10-20T-R | FPC1,FPC2 | FPC-SMD_F0501-T-10-20T-R |  | 2 | F0501-T-10-20T-R | XFCN(兴飞) | C481225
35 | HDR-M_2.54_1x2P | M | HDR-TH_2P-P2.54-V-M-1 |  | 1 | B-2100S02P-A110 | Ckmtw(灿科盟) | C124375
36 | 2p,1.25mm,立式 | BAT | CONN-SMD_2P-P1.25_X9821WVS-02-9TSN |  | 1 | 2p,1.25mm,立式 |  | C9900004926
37 | M1010VSF-03P | U21 | CONN-SMD_3P-P1.00_XFCN_M1010VSF-03P |  | 1 | M1010VSF-03P | XFCN(兴飞) | C5249782